## Лист1
Наименование | Количество | Примечание | Исполнение | Поз. обозн. | % на регул. | Вариант | Отеч.
0470531000, Molex | 1 |  |  | X38 | 0.05 |  | нет
0744410001, MOLEX | 1 |  |  | X4 | 0.05 |  | нет
1-1123723-4, TE | 1 |  |  | X41 | 0.05 |  | нет
1812GA102JAT2A, AVX | 4 |  |  | C40, C71, C388, C419 | 0.2 |  | нет
2-2013289-1, TE Connectivity | 1 |  |  | X12 | 0.05 |  | нет
2041262-1, TE Connectivity | 1 |  |  | X16 | 0.05 |  | нет
2199230-1, TE Connectivity | 1 |  |  | X18 | 0.05 |  | нет
2199230-4, TE Connectivity | 1 |  |  | X43 | 0.05 |  | нет
24AA02UIDT-I/OT, Microchip | 1 |  |  | D25 | 0.05 |  | нет
2N7002E-T1-E3, Vishay | 13 |  |  | VT5-VT8, VT14-VT17, VT22-VT26 | 0.65 |  | нет
564-0100-222F, Dialight | 1 |  |  | VD21 | 0.05 |  | нет
747370009, MOLEX | 1 |  |  | X5 | 0.05 |  | нет
936273608, MOLEX | 4 |  |  | X6, X9, X28, X31 | 0.2 |  | нет
BAT54C, Nexperia | 3 |  |  | VD2, VD15, VD20 | 0.15 |  | нет
BLM18SG121TN1, Murata | 18 |  |  | L1, L2, L11-L15, L22-L27, L33-L36, L52 | 0.9 |  | нет
BLM18SG260TN1, Murata | 1 |  |  | L51 | 0.05 |  | нет
BS-06SM-1A, Сomfortable Electronic | 1 |  |  | X2 | 0.05 |  | нет
C0402C102K5RAC, KEMET | 1 |  |  | C354 | 0.05 |  | нет
C0402C393K4RAC, KEMET | 5 |  |  | C4, C35, C66, C383, C414 | 0.25 |  | нет
C0603C102K5RAC, KEMET | 4 |  |  | C313, C480, C484, C543 | 0.2 |  | нет
C0603C104K5RAC, KEMET | 4 |  |  | C314, C315, C482, C483 | 0.2 |  | нет
C0603C475K8PAC, KEMET | 12 |  |  | C109, C110, C199-C203, C209-C213 | 0.6 |  | нет
C0805C225K8RAC, KEMET | 14 |  |  | C554-C561, C586-C591 | 0.7 |  | нет
C0805C476M9PAC, KEMET | 31 |  |  | C29, C195-C197, C206, C219, C220, C287-C289, C372, C512, C514, C564-C567, C570-C573, C592-C597, C605-C608 | 1.55 |  | нет
C1206C106K3RAC, KEMET | 6 |  |  | C311, C312, C316, C352, C478, C479 | 0.3 |  | нет
C1210C333KDRAC, KEMET | 5 |  |  | C30, C61, C92, C409, C440 | 0.25 |  | нет
CR0402-FX-1000GLF, Bourns | 8 |  |  | R689-R691, R702-R705, R755 | 0.4 |  | нет
CR0402-FX-1001GLF, Bourns | 6 |  |  | R18, R19, R227, R228, R337, R338 | 0.3 |  | нет
CR0402-FX-1002GLF, Bourns | 110 |  |  | R6-R12, R15, R24-R26, R45, R53, R55, R56, R67-R73, R85-R87, R128-R134, R146-R148, R212, R213, R217, R225, R226, R231, R234, R264, R276-R279, R291, R293-R297, R319, R343-R350, R387, R389, R390, R395, R403, R415, R499-R505, R517-R519, R560-R566, R578-R580, R629, R631-R633, R640, R641, R659, R660, R668, R671, R672, R682, R685, R722, R733, R743, R751, R763-R766, R812 | 5.5 |  | нет
CR0402-FX-1003GLF, Bourns | 34 |  |  | R189, R191, R192, R203, R218, R219, R262, R392, R402, R414, R417, R420, R428-R437, R449, R653-R656, R658, R674, R678, R681, R746, R749, R750 | 1.7 |  | нет
CR0402-FX-1202GLF, Bourns | 1 |  |  | R624 | 0.05 |  | нет
CR0402-FX-1241GLF, Bourns | 2 |  |  | R358, R361 | 0.1 |  | нет
CR0402-FX-1302GLF, Bourns | 2 |  |  | R448, R667 | 0.1 |  | нет
CR0402-FX-1431GLF, BOURNS | 1 |  |  | R468 | 0.05 |  | нет
CR0402-FX-1500GLF, Bourns | 4 |  |  | R235, R240-R242 | 0.2 |  | нет
CR0402-FX-1502GLF, Bourns | 2 |  |  | R408, R683 | 0.1 |  | нет
CR0402-FX-1620GLF, Bourns | 1 |  |  | R220 | 0.05 |  | нет
CR0402-FX-16R9GLF, Bourns | 1 |  |  | R299 | 0.05 |  | нет
CR0402-FX-1872GLF, Bourns | 1 |  |  | R447 | 0.05 |  | нет
CR0402-FX-2000GLF, Bourns | 2 |  |  | R309, R311 | 0.1 |  | нет
CR0402-FX-2002GLF, Bourns | 2 |  |  | R2, R3 | 0.1 |  | нет
CR0402-FX-2051GLF, Bourns | 5 |  |  | R391, R399, R409, R673, R684 | 0.25 |  | нет
CR0402-FX-20R0GLF, Bourns | 1 |  |  | R298 | 0.05 |  | нет
CR0402-FX-2201GLF, Bourns | 6 |  |  | R252, R253, R289, R351-R353 | 0.3 |  | нет
CR0402-FX-23R2GLF, Bourns | 1 |  |  | R222 | 0.05 |  | нет
CR0402-FX-29R4GLF, Bourns | 1 |  |  | R221 | 0.05 |  | нет
CR0402-FX-3570GLF, Bourns | 1 |  |  | R239 | 0.05 |  | нет
CR0402-FX-4020GLF, Bourns | 3 |  |  | R232, R274, R280 | 0.15 |  | нет
CR0402-FX-4021GLF, Bourns | 1 |  |  | R284 | 0.05 |  | нет
CR0402-FX-45R3GLF, Bourns | 2 |  |  | R339, R341 | 0.1 |  | нет
CR0402-FX-4701GLF, Bourns | 4 |  |  | R223, R224, R229, R230 | 0.2 |  | нет
CR0402-FX-47R5GLF, Bourns | 1 |  |  | R285 | 0.05 |  | нет
CR0402-FX-4991GLF, Bourns | 5 |  |  | R14, R75, R136, R507, R568 | 0.25 |  | нет
CR0402-FX-49R9GLF, Bourns | 5 |  |  | R273, R275, R281, R290, R342 | 0.25 |  | нет
CR0402-FX-5101GLF, BOURNS | 11 |  |  | R451, R462-R464, R466, R469, R470, R480-R482, R498 | 0.55 |  | нет
CR0402-FX-6200GLF, Bourns | 8 |  |  | R243-R250 | 0.4 |  | нет
CR0402-J/-000GLF, Bourns | 149 |  |  | R4, R5, R46-R52, R59, R60, R95-R102, R156-R163, R268, R282, R300, R313, R314, R317, R318, R324, R328-R336, R368-R374, R376, R378, R380, R382, R383, R393, R394, R441-R443, R474-R479, R487-R490, R527-R534, R588-R595, R621-R623, R625, R627, R634-R638, R661, R663, R670, R686-R688, R692-R699, R723-R731, R734, R735, R737, R740-R742, R756, R758, R760, R780-R783, R797, R800, R802, R804, R806, R808-R811, R818, R819, R829-R831, R833, R835 | 7.45 |  | нет
CR0402-JW-102GLF, Bourns | 63 |  |  | R1, R13, R28-R31, R54, R61-R64, R74, R89-R92, R135, R150-R153, R195-R201, R204, R205, R263, R404-R407, R413, R418, R422, R423, R439, R440, R458, R459, R506, R521-R524, R567, R582-R585, R642-R645, R647, R649-R652, R666 | 3.15 |  | нет
CR0402-JW-105GLF, Bourns | 1 |  |  | R304 | 0.05 |  | нет
CR0402-JW-106GLF, Bourns | 1 |  |  | R312 | 0.05 |  | нет
CR0402-JW-301GLF, Bourns | 4 |  |  | R424, R425, R784, R785 | 0.2 |  | нет
CR0402-JW-331GLF, Bourns | 23 |  |  | R103, R104, R164, R165, R454, R456, R457, R460, R461, R465, R467, R471-R473, R491, R493, R495-R497, R535, R536, R596, R597 | 1.15 |  | нет
CR0402-JW-472GLF, Bourns | 32 |  |  | R208, R236-R238, R251, R256-R258, R260, R265, R272, R283, R316, R325, R356, R357, R359, R360, R364, R365, R385, R396-R398, R400, R401, R426, R427, R438, R450, R648, R739 | 1.6 |  | нет
CR0402-JW-510GLF, Bourns | 4 |  |  | R305-R308 | 0.2 |  | нет
CR0603-FX-5362ELF, Bourns | 1 |  |  | R762 | 0.05 |  | нет
CR0603-FX-6651ELF, Bourns | 2 |  |  | R757, R759 | 0.1 |  | нет
CR0603-FX-8062ELF, Bourns | 1 |  |  | R761 | 0.05 |  | нет
CR0603-JW-105ELF, Bourns | 7 |  |  | R676, R679, R732, R771-R773, R775 | 0.35 |  | нет
CR0603-JW-220ELF, Bourns | 3 |  |  | R675, R680, R767 | 0.15 |  | нет
CR0603-JW-224ELF, Bourns | 5 |  |  | R677, R768-R770, R774 | 0.25 |  | нет
CR1206-J/-000ELF, Bourns | 3 |  |  | R700, R706, R795 | 0.15 |  | нет
CR1206-JW-115ELF, Bourns | 5 |  |  | R65, R126, R187, R558, R619 | 0.25 |  | нет
CSD17308Q3, Texas Instruments | 6 |  |  | VT13, VT18, VT27-VT30 | 0.3 |  | нет
DLW21SN900HQ2, Murata | 10 |  |  | L7-L10, L16-L21 | 0.5 |  | нет
EEEFTE221XAP, Panasonic | 2 |  |  | C310, C477 | 0.1 |  | нет
ESD7004MUTAG, ON Semiconductor | 6 |  |  | VD16-VD19, VD30, VD31 | 0.3 |  | нет
FA-238 25.0000MD30X-C3, EPSON | 6 |  |  | B1-B3, B5-B7 | 0.3 |  | нет
FH8065301487717SR3UT, Intel | 1 |  |  | D13 | 0.05 |  | нет
GRM1555C1H101JA01, Murata | 1 |  |  | C475 | 0.05 |  | нет
GRM1555C1H180JA01, Murata | 20 |  |  | C13, C24, C44, C55, C75, C86, C174-C177, C321, C329, C392, C403, C423, C434, C445, C446, C485, C491 | 1 |  | нет
GRM155R70J105KA12, Murata | 86 |  |  | C2, C3, C39, C70, C126, C137-C140, C188, C204, C205, C214, C215, C223-C226, C241-C249, C251, C252, C254-C281, C283, C285, C290-C299, C301-C305, C308, C355-C357, C387, C418, C447, C448, C505, C506, C540, C542 | 4.3 |  | нет
GRM155R71C104KA88, Murata | 234 |  |  | C5-C7, C17-C23, C25-C28, C33, C34, C37, C38, C48-C54, C56-C59, C68, C69, C79-C85, C87-C90, C97-C103, C105, C106, C108, C111-C116, C127-C134, C141-C149, C151-C160, C165-C173, C178, C183-C187, C190-C193, C216, C217, C227-C232, C235-C238, C253, C286, C300, C309, C317-C320, C322, C325-C328, C331, C334, C336, C338, C341-C351, C353, C358-C371, C373-C382, C385, C386, C396-C402, C404-C407, C416, C417, C427-C433, C435-C438, C449-C451, C457, C460-C463, C468-C474, C476, C481, C486, C495, C544, C550-C553, C583-C585, C611-C614, C617-C620, C624-C627 | 11.7 |  | нет
GRM155R71C224KA12, Murata | 2 |  |  | C284, C504 | 0.1 |  | нет
GRM155R71E103KA01, Murata | 25 |  |  | C161-C164, C239, C240, C306, C307, C323, C452-C456, C464-C467, C487, C601-C604, C621, C622 | 1.25 |  | нет
GRM155R71H332KA01D, Murata | 2 |  |  | C324, C490 | 0.1 |  | нет
GRM32ER60J107ME20, Murata | 4 |  |  | C118, C119, C568, C569 | 0.2 |  | нет
GRM32ER71C226KEA8, Murata | 11 |  |  | C502, C528, C529, C545-C549, C580-C582 | 0.55 |  | нет
HW-HD-011, Bentex | 1 |  |  | X13 | 0.05 |  | нет
IRF7832PbF-1, Infineon Technologies AG | 1 |  |  | VT1 | 0.05 |  | нет
IRLTS2242TRPbF, Infineon Technologies AG | 1 |  |  | VT19 | 0.05 |  | нет
KPG-1608CGKC-T, Kingbright | 2 |  |  | VD3, VD4 | 0.1 |  | нет
KX-327NHT 32.7680 kHz, Geyer | 1 |  |  | B4 | 0.05 |  | нет
L-7104MD/2GD, Kingbright | 1 |  |  | VD33 | 0.05 |  | нет
LM1117MP-3.3, National Semiconductor | 1 |  |  | D23 | 0.05 |  | нет
LM96163CISD/NOPB, Texas Instruments | 1 |  |  | D46 | 0.05 |  | нет
LMK107BBJ106MALT, TAIYO YUDEN | 91 |  |  | C1, C10-C12, C14-C16, C31, C32, C41-C43, C45-C47, C72-C74, C76-C78, C120-C125, C135, C136, C179-C182, C189, C198, C207, C208, C221, C222, C282, C330, C332, C337, C340, C389-C391, C393-C395, C420-C422, C424-C426, C494, C496-C501, C503, C508-C511, C513, C521-C526, C531-C536, C574-C579, C598-C600, C623 | 4.55 |  | нет
M24C04-WDW6TP, STMicroelectronics | 1 |  |  | D33 | 0.05 |  | нет
MCP1726-ADJE/MF, Microchip | 1 |  |  | D32 | 0.05 |  | нет
MCR01MZPF22R0, ROHM | 12 |  |  | R20-R23, R269, R286-R288, R301-R303, R315 | 0.6 |  | нет
MMBT3904, NXP | 2 |  |  | VT11, VT12 | 0.1 |  | нет
MX25L1635EM2I-10G, Macronix International | 1 |  |  | D2 | 0.05 |  | нет
NC7SV125P5X, ON Semiconductor | 3 |  |  | D12, D15, D28 | 0.15 |  | нет
P9148ANRGI, Renesas | 7 |  |  | D53-D59 | 0.35 |  | нет
P91E0A-V0NHGI, Renesas | 1 |  |  | D49 | 0.05 |  | нет
PI7C9X2G404EV, DIODES | 1 |  |  | D35 | 0.05 |  | нет
PJ-063AH, CUI DEVICES | 1 |  |  | X1 | 0.05 |  | нет
PLD-24, CONNFLY | 1 |  |  | X36 | 0.05 |  | нет
PLLD1.27-10, CONNFLY | 2 |  |  | X14, X22 | 0.1 |  | нет
PLLD1.27-6, CONNFLY | 1 |  |  | X21 | 0.05 |  | нет
PLS-4, CONNFLY | 1 |  |  | X37 | 0.05 |  | нет
PLS2-2, CONNFLY | 6 |  |  | X23-X27, X42 | 0.3 |  | нет
PLS2-4, CONNFLY | 1 |  |  | X34 | 0.05 |  | нет
PMV65XP, Nexperia | 1 |  |  | VT2 | 0.05 |  | нет | 20 V, P-channel Trench MOSFET
SATA07PDZ-QA-HH-CN, Auk Contractors | 1 |  |  | X35 | 0.05 |  | нет
SF-1206F300, Bourns | 1 |  |  | F1 | 0.05 |  | нет
SIM8065-6-1-14-01-A, SCT | 1 |  |  | X17 | 0.05 |  | нет
SMBJ12A, Littelfuse | 1 |  |  | VD1 | 0.05 |  | нет
SRP3020TA-1R0M, BOURNS | 2 |  |  | L41, L42 | 0.1 |  | нет
SRP3020TA-R47M, BOURNS | 10 |  |  | L38-L40, L44-L50 | 0.5 |  | нет
SRP7028A-2R2M, Bourns | 2 |  |  | L28, L37 | 0.1 |  | нет
STM32L071KBU6, STMicroelectronics | 1 |  |  | D21 | 0.05 |  | нет
STM6315SDW13F, STMicroelectronics | 1 |  |  | D52 | 0.05 |  | нет
T491D107K010AT, KEMET | 2 |  |  | C150, C609 | 0.1 |  | нет
T491D227K010AT, KEMET | 11 |  |  | C233, C234, C333, C335, C458, C459, C488, C492, C493, C527, C610 | 0.55 |  | нет
T491X107K025AT, KEMET | 1 |  |  | C489 | 0.05 |  | нет
T495X337K006ATE100, KEMET | 2 |  |  | C562, C563 | 0.1 |  | нет
TC-0244-X, SWITRONIC | 1 |  |  | S3 | 0.05 |  | нет
TC7PCI3212MT, TOSHIBA | 2 |  |  | D61, D62 | 0.1 |  | нет
TCA9534PWR, Texas Instruments | 3 |  |  | D43-D45 | 0.15 |  | нет
THAF14, KLS Electronic | 1 |  |  | S2 | 0.05 |  | нет
TJ8P8C, RUICHI | 1 |  |  | X15 | 0.05 |  | нет
TPD12S016RKTR, Texas Instruments | 1 |  |  | D14 | 0.05 |  | нет
TPS2064DRBT, Texas Instruments | 2 |  |  | D20, D41 | 0.1 |  | нет
TPS3431SDRBR, Texas Instruments | 1 |  |  | D27 | 0.05 |  | нет
TPS54A24RTWR, Texas Instruments | 2 |  |  | D22, D48 | 0.1 |  | нет
TPSE158M002R0050, AVX | 3 |  |  | C117, C194, C218 | 0.15 |  | нет
TRSF3223EIRGWR, Texas Instruments | 1 |  |  | D18 | 0.05 |  | нет
TXB0104RGYR, Texas Instruments | 9 |  |  | D7, D16, D19, D26, D29-D31, D47, D60 | 0.45 |  | нет
TXS0104ERGYR, Texas Instruments | 5 |  |  | D8-D10, D34, D42 | 0.25 |  | нет
US01-512, QianYi Industrial Co | 1 |  |  | X19 | 0.05 |  | нет
USB2422/MJ, Microchip | 1 |  |  | D40 | 0.05 |  | нет
USBA-2J, KLS Electronic | 1 |  |  | X20 | 0.05 |  | нет
W25Q64FVSSIG, WINBOND | 1 |  |  | D17 | 0.05 |  | нет
WGI210AT, Intel | 4 |  |  | D3, D5, D36, D38 | 0.2 |  | нет
WGI210IS, Intel | 1 |  |  | D1 | 0.05 |  | нет
XRCGB24M000F1H02R0, Murata | 1 |  |  | B8 | 0.05 |  | нет